## Sheet1
Digikey
RefDes | Mfg Part Number | Qty | Description | Unit Cost | Total Cost
J1 | 839-1514-ND‎ | 1 | Barrel Jack | 0.97 | 0.97
J2, J3, J4 | S6B-PH-SM4-TB(LF)(SN) | 3 | JST PH connectors | 0.72 | 2.16
J5 | PPPC141LFBN-RC | 1 | 14 pos header, female | 0.95 | 0.95
U1 | L7805ABD2T-TR | 1 | Linear regulator, 5V | 0.66 | 0.66
C1 | CL31A106KBHNNNE | 1 | 10uF 1206 | 0.25 | 0.25
C2 | CL21B105KAFNNNG | 1 | 1uF 805 | 0.03 | 0.03
H1-H4 | 960110042 | 4 | Spacers, 11mm | 0.25 | 1
R1 | ERJ-8ENF1002V | 2 | 10k 1206 | 0.03 | 0.06
A1 | Nucleo-G431KB | 1 | STM32 Dev board | 13 | 13
| 1460-1297-ND | 3 | 6-pin PH pigtail | 1.06 | 3.18
0
McMaster | 1460-1297-ND |  |  |  | 0
NA | 94459A110 | 4 | Heat inserts M2 | 0.17 | 0.68
| 92000A022 | 4 | m2x16mm screw | 0.07 | 0.28
0
Amazon |  |  |  |  | 0
NA | Hiletgo ILI9341 2.8” | 1 | LCD display with touch panel | 14 | 14
Oshpark
NA | PCBs | 1 | basic oshpark price | 12.3333 | 12.3333
|  |  |  | Total: | 49.5533